## Blad1
| 3 | kg H2 | 53.6673 |  | 89.4454 | kg H2 / ton
| 55.9 | kg ijzer | 1000 | kg ijzer
39 | kWh/kg H |  | 52 | kWh/kg h2 | 4651.1628 | kWh/ton staal
Rendement: | 75% |  | 5000000 | Ton Staal/j | 23255813953.4884 | kWh
[5 empty] | 23255813.9535 | MWh
[5 empty] | 23255.814 | GWh
| uren per jaar: | 8766 | uur
productiviteit | 80% | 7012.8 | uur |  | 3.3162 | GW

## Omzetting kCal-Joule
| elekt | warmte
h2+O2 | 237.2 | 48.6 | kJ/mol | 285.8 | kJ/mol
|  |  |  | 4.1855 | J/cal
| 56.6718 | 11.6115 |  | 68.2834 |  | 136.5667
| 113.3437 |  |  | 136.5667
Fe2O3+3H2=2Fe+3H2O
delta H= | -95.8 | kJ/mol
|  | https://www.ispatguru.com/hydrogen-steelmaking/ |  |  |  |  | ======> | Energie nodig om met H2 te reduceren:
[8 empty] | 5.7 | MJ/Ton
3Fe2O3+H2 = 2Fe3O4+H20 |  |  | -6.02 | J/mol = | -2798 | Cal/gMol |  | 1.5833 | KWh/Ton
Fe3O4+H2 = 3FeO+H2O |  |  | 46.64 | J/mol =
FeO+H2 = Fe + H2O |  |  | 16.41 | J/mol = | 464.7841
3Fe2O3+H2 = 2Fe3O4+H20 |  |  | -6.02 | J/mol =
2Fe3O4+2H2 = 6FeO+2H2O |  |  | 93.28 | J/mol =
6FeO+6H2 = 6Fe + 6H2O |  |  | 98.46 | J/mol =
185.72
|  |  | 30.9533 | -1.9386

## StochElektrolyse
Hoeveel energie is er nodig om 1 kg waterstof te produceren (ideaal)?
| 1 | gr H2= | 6.02e+23 | elekronen |  | Hoeveel vermogen is nodig om 5 Mton ijzer te produceren met waterstof?
|  | lading van een elektron: | 1.602e-19 | coulomb
[6 empty] | 3 | kg waterstof is nodig om | 55.8 | kg ijzer te reduceren
|  | Lading van alle elektronene van 1gr H2 is dus: | 96440.4 | Coulomb |  | 53.7634 | kg waterstof is | 1000 | kg ijzer
|  | elektronegativiteit van waterstof: | 2.2 | V |  | 268817.2043 | Ton waterstof | 5000000 | Ton ijzer
|  | Elektronegativiteit van Zuurstof: | 3.44 | V
|  | Potentiaalverschil is dus: | 1.24 | Volt
|  | nodige energie om alle elektronen over dat potentiaalverschil te krijgen: | 119586.096 | Joule/g H2 |  | 384024.5776 | Ton H2 nodig bij Rendement: | 70% | van DRI
|  | Gibbs vrije energie van het proces: | 48600 | Joule/mol geproduceerde H2 |  | 39 | kWh / kg H2 ideaal
|  | 1 gram H2 = 0,5 mol, dus is Gibbs: | 24300 | J/g H2 |  | 65 | kWh / kg H2 bij rendement van: | 60% | van elektrolyse
|  | Totale nodige energie is dan: | 143886.096 | J/g H2
Dan is in totaal:
|  | Of in Watt-uur, delen door 3600 seconden per uur | 39.9684 | Wh/g H2 |  | 24961597.5422 | MWh elektriciteit nodig voor 5MT ijzer
[6 empty] | 24961.5975 | GWh / jaar = | 2.8475 | GW capaciteit bij 100% productiviteit
|  | Voor 1 kg (*1000kg/g / 1000 W/kW): | 39.9684 | kWh/kg H2 | Er zijn | 8766 | uren per jaar | 3559.4338 | GW geinstalleerd bij | 80% | productiviteit.
Hoeveel windmolens zijn er nodig om deze hoeveelheid waterstof te produceren
[7 empty] | Jaarlijkse energieproductie windmolens: | 7500 | MWh/jaar
[7 empty] | Aantal benodigde windmolens: | 3328.213 | windmolens
[7 empty] | Wiekdiameter: | 163 | m
[7 empty] | Afstand tussen de molens (6x wiekdia) | 978
[7 empty] | Plaatsing molens in rechthoek van: | 52 | molens x | 55 | molens
[7 empty] | Dat maakt een rechthoek van | 50856 | m x | 53790 | m